## ORÇAMENTO SALA DOS MOTORISTAS
MINISTÉRIO PÚBLICO DO ESTADO DA PARAÍBA
PROCURADORIA GERAL DE JUSTIÇA
OBRA: ADAPTAÇÃO PARA IMPLANTAÇÃO DA SALA DOS MOTORISTAS NA SEDE DO MPPB
ITEM | DISCRIMINAÇÃO | UNID | QUANT | PREÇO |  | PREÇO PROPOSTO
| OBRA/SERVIÇO |  |  | UNIT | TOTAL | UNIT | TOTAL
1.0 | INSTALAÇÃO E ADMINISTRAÇÃO DA OBRA
1.1 | Licenças e Taxas | vb | 1 | 500 | 500 |  | 0
2.0 | SERVIÇOS PRELIMINARES
2.1 | Demolição de rodapé em granilite | m | 15.95 | 5.96 | 95.062 |  | 0
2.2 | Remoção de luminária com reaproveitamento | Und. | 4 | 4.2 | 16.8 |  | 0
2.3 | Remoção de pintura em piso | Vb | 1 | 300 | 300 |  | 0
3.0 | ELEVAÇÃO
3.1 | Alvenaria em Bloco de Gesso. | m² | 4.15 | 56 | 232.4 |  | 0
4.0 | PAVIMENTAÇÃO
4.1 | Piso em cerâmica esmaltada, tipo A PEI V (50x50)cm, rejuntada , cfe especificações e assentada em argamassa colante AC III. | m² | 29.95 | 38.75 | 1160.5625 |  | 0
4.2 | Rodapé em cerâmica, tipo A, h=7cm, rejuntado, cfe detalhe e especificações. | m | 15.75 | 11.56 | 182.07 |  | 0
5.0 | REVESTIMENTO
5.1 | Forro acústico em placas de lã de vidro com filme PVC microperfurado branco com espessura de 20 mm e densidade de 60 kg/m³. Aplicado com ferragens em aço galvanizado clicado com pintura eletrostática. (Fornecimento e Aplicação). | m² | 5 | 80.64 | 403.2 |  | 0
6.0 | ESQUADRIA
6.1 | Porta em vidro temperado incolor de 10mm ,com 1 folhas de (0,90 x 2,60)m de abrir, com mola, puxadores em Inox e ferragens , – (fornecimento e instalação) | vb | 1 | 1842.31 | 1842.31 |  | 0
6.2 | Painel em vidro Temperado incolor de 10 mm,assentada em perfil U de alumínio e utilização de metalon em aço inox de 50x30mm.(6,40x 2,60) Fornecimento e Instalação. Conforme projeto arquitetônico | m² | 16.64 | 541.44 | 9009.5616 |  | 0
7.0 | PINTURA.
7.1 | Pintura lavável a base de PVA em paredes internas com emassamento, executada em 02 demãos. | m2 | 49.3 | 14.96 | 737.528 |  | 0
7.2 | Demarcação a base de tinta acrílica do simbolo internacional de acesso. Vaga PNE ( simbologia atendendo a NBR 9050) | Und. | 2 | 308 | 616 |  | 0
8.0 | INSTALAÇÕES ELÉTRICAS/TELEFONICAS/LÓGICA/ CLIMATIZAÇÃO/ HIDRO SANITARIAS EXECUTADA CFE ESPECIFICAÇÕES E NORMAS DAS CONCESSIONÁRIAS.
8.1 | PONTO DE LUZ
8.1.1 | Pto. fluorescente completo, 2x32W em rede PVC embutida (adequação do projeto ao sistema de eficiência energética(procel- eletrobrás)com Luminária fluorescente de auto-rendimento, ERP)) | und | 6 | 288.99 | 1733.94 |  | 0
8.2 | PONTOS DE INTERRUPTOR, TOMADAS, FONE/LAN.
8.2.1 | Pto. tomada especial F+N+T, 220V, 10A,300W, sistema X, novo padrão brasileiro segundo NBR 14136 inclusive REDE, na parede /entre forros. | und | 6 | 107.37 | 644.22 |  | 0
8.2.2 | Ponto de cabeamento estruturado com cabo UTP GIGALAN CAT6 fornecimento e instalação. Incluindo tomada RJ, caixa 4X2 e espelho. | und | 4 | 114.58 | 458.32 |  | 0
8.2.3 | Fornec. e instal. de interruptores com uma secção | und | 1 | 59.53 | 59.53 |  | 0
8.2.4 | Ponto de tomada de antena, em eletroduto de PVC roscável de 25mm, com conexões- Fornecimento e instalação | und | 1 | 105.09 | 105.09 |  | 0
8.2.5 | Canaleta 50x20, sistema X, na cor branca com textura lisa, inclusive conexões (cotovelo interno, externo e 90º, derivação, luva) com material termoplástico autoextiguivel. Padrão de referência: Pial ou equivalente técnico. | m | 17.4 | 18.11 | 315.114 |  | 0
8.3 | CLIMATIZAÇÃO(Tubulação de Cobre e Rede Elétrica)
8.3.1 | Ponto PVC embutida/entre forro 2x4.0mm² + T 4 mm2 1,0KV D 1 1/2". Ponto elétrico climatização. | und | 1 | 157.03 | 157.03 |  | 0
8.3.2 | Instalação de ponto de split's 24.000 btus/h , inclusive teste de funcionamento. Distância de 20,00m entre a unidade evaporadora/condensadora. | und | 1 | 637.35 | 637.35 |  | 0
8.3.3 | Drenos das split's com isolamento térmico. | und | 1 | 95 | 95 |  | 0
9.0 | DIVERSOS
9.1 | Limpeza e entrega da obra. | Vb | 1 | 150 | 150 |  | 0
9.2 | Bancada em Granito conforme projeto arquitetônico. | m² | 2.6 | 352 | 915.2 |  | 0
9.3 | Extintor manual de Água Pressurizada de 10 Lts, com disco de sinalização. | ud | 1 | 180.83 | 180.83 |  | 0
9.4 | Extintor manual de Pó Químico Seco de 04 Kgs, com disco de sinalização. | ud | 1 | 158.84 | 158.84 |  | 0
| TOTAL |  |  |  | 20705.9581 |  | 0