## Planilha PRINCESA
MINISTÉRIO PÚBLICO DO ESTADO DA PARAÍBA
PROCURADORIA GERAL DE JUSTIÇA
OBRA: REFORMA DA PROMOTORIA DE JUSTIÇA DA COMARCA DE PRINCESA ISABEL/PB
ITEM | DISCRIMINAÇÃO | UNID | QUANT | PREÇO |  | PREÇO PROPOSTO
| OBRA/SERVIÇO |  |  | UNIT | TOTAL | UNIT | TOTAL
1.0 | INSTALAÇÃO E ADMINISTRAÇÃO DA OBRA
1.1 | Licença, Taxas e Placa | vb | 1 | 1000 | 1000 |  | 0
2.0 | SERVIÇOS PRELIMINARES
2.1 | Demolição de reboco em argamassa de cal, cimento ou mista | m² | 15 | 3.87 | 58.05 |  | 0
2.2 | Demolição de Laje de Impermeabilização e Contra Piso. | m² | 14.93 | 11.63 | 173.6359 |  | 0
2.3 | Demolição de piso cerâmico | m² | 30.1 | 11.63 | 350.063 |  | 0
2.4 | Demolição de revestimento em cerâmica | m² | 23.25 | 26.34 | 612.405 |  | 0
2.5 | Retirada de portas inclusive forras – com armazenamento | und | 4 | 28.47 | 113.88 |  | 0 | 72142+72143
2.6 | Demolição de alvenaria de 1/2 vez incluindo revestimento | m³ | 1.98 | 19.36 | 38.3328 |  | 0
2.7 | Demolição de forro gesso | m² | 18 | 2.33 | 41.94 |  | 0
2.8 | Retirada de lavatório em louça e bancada de granito - com armazenamento | und | 2 | 50 | 100 |  | 0
2.9 | Retirada de bacia sanitária com armazenamento | und | 2 | 13.39 | 26.78 |  | 0
2.10 | Retirada de ponto hidráulico | und | 6 | 7.16 | 42.96 |  | 0
2.11 | Retirada de ponto sanitário | und | 6 | 7.16 | 42.96 |  | 0
2.12 | Retirada de esquadria de ferro com vidro (porta frontal) | Vb | 1 | 200 | 200 |  | 0
2.13 | Corte e escavaçãode pisos inclusive embassamentos (rampa de acesso na recepção) | Vb | 1 | 450 | 450 |  | 0
2.14 | Bota fora | Vb | 1 | 500 | 500 |  | 0
2.15 | Demolição de Marquise em concreto | Vb | 1 | 2000 | 2000 |  | 0
2.16 | Demolição de faixa da calçada | m² | 16.24 | 11.63 | 188.8712 |  | 0
4.0 | ESTRUTURA
4.1 | Escavação para fundação das alvenarias com utilização de equipamento elétrico apropriado para corte | Vb | 1 | 450 | 450 |  | 0
4.2 | Concreto Armado para radier, cintas, vergas, contra vergas e Pilaretes,cinta do algeroz, inclusive fôrma. Detalhes fornecidos pela fiscalização. | m³ | 1.15 | 1016.3 | 1168.745 |  | 0
2.0 | ELEVAÇÃO
2.1 | Alvenaria 1/2vez c/verga/contra-verga, cantoneira metálica e tela eletrosoldada, tijolos 8 furos, Traço:1:2:8(cimento,cal,areia), cfe especificações. | m² | 25.2 | 28.73 | 723.996 |  | 0
2.2 | Alvenaria 1vez, com tijolos 8 furos, (embasamento) - 1:2:8(cimento:cal:areia) | m² | 1.38 | 57.48 | 79.3224 |  | 0
5.0 | PAVIMENTAÇÃO
5.1 | Laje de impermeabilização e=0,08m -Concreto 1:4:8 (cimento,areia,brita granítica). | m² | 14.93 | 34.56 | 515.9808 |  | 0
5.2 | Piso cimentado áspero 1:4 e= 4,00cm | m² | 14.93 | 19.57 | 292.1801 |  | 0
5.3 | Regularização de piso em argamassa no traço 1:0,5:5(cim:cal:areia) e=2,5cm | m² | 15.17 | 13.42 | 203.5814 |  | 0
5.4 | Piso em cerâmica, tipo A PEI V (33x33)cm, rejuntada , cfe especificações e assentada em argamassa colante | m² | 8.25 | 29.05 | 239.6625 |  | 0
5.5 | Piso em cerâmica, tipo A PEI V (33x33)cm, antiderrapante, rejuntada , cfe especificações e assentada em argamassa colante | m² | 21.85 | 32.5 | 710.125 |  | 0
5.6 | Rodapé em cerâmica, tipo A, h=7cm, rejuntado, cfe detalhe e especificações. | m | 19 | 8.03 | 152.57 |  | 0
5.7 | Soleira em granito largura de 15cm | m | 4 | 85 | 340 |  | 0
5.8 | Soleira em granito largura de 50cm | m | 5.1 | 165.5 | 844.05 |  | 0
5.9 | Piso Tátil Emborrachado 0,30 X 0,30. cor preta – fornecimento e instalação. Cfe Projeto. | m | 11 | 48.5 | 533.5 |  | 0
5.10 | Pavimentação externa em revestimento tátil (33 x 33) cm, pre moldado de concreto. Cor natural - fornecimento e instalação. Cfe Projeto. Direcional e Alerta. | m | 40.6 | 32.23 | 1308.538 |  | 0
6.0 | REVESTIMENTO
6.1 | Chapisco de aderência para superf. Vertical -1:3 (cimento,areia), cfe especificações. | m² | 44.53 | 3.59 | 159.8627 |  | 0
6.2 | Massa única interna e externa (reboco) - 1:2:8 (cimento,cal,areia), cfe especificações- superf. vertical | m² | 15 | 16.9 | 253.5 |  | 0
6.3 | Emboço para assentamento cerâmico - 1:2:8 (cimento,cal:areia), cfe especificações - interno e externo | m² | 44.53 | 16.28 | 724.9484 |  | 0
6.4 | Regularização de emboço | m² | 14.25 | 11.17 | 159.1725 |  | 0
6.5 | Revestimento em superfície vertical, em cerâmica tipo A PEI IV E V, dimensões aproximadas: 10x 10 cm, assentada com argamassa colante e rejuntada, cfe especificações, para wc's . | m² | 40.8 | 28.6 | 1166.88 |  | 0
6.6 | Forro em gesso com placas pre-moldadas com 12MM de espessura central e 30MM nas bordas , de 0,60Mx0,60M de encaixe, presas em tiro ar comprimido c/ tirante de arame galvanizado, com aplicação de cantoneira (Fornecimento e colocação ) | m² | 18 | 18.02 | 324.36 |  | 0
6.7 | Revestimento vertical em granito nas fachadas assentado em argamassa colante ACIII. | m² | 5.5 | 335.52 | 1845.36 |  | 0
6.8 | Revisão do revestimento cerâmico da fachada (lavagem e recomposição de peças e rejuntamento) | Vb | 1 | 750 | 750 |  | 0
7.0 | SERRALHERIA E MARCENARIA
7.1 | Fornec. e colocação de Porta em madeira pré - fabricada lisa, revestida em laminado, com forra , alisares , dobradiças inclusive fechadura , completa (0,9 x 2,10)m cfe especificação- inclusive pintura das forras em esmalte sintético | und | 4 | 618.95 | 2475.8 |  | 0
7.2 | Fornecimento e aplicação de grade de proteção em ferro inclusive porta de entrada de correr, inclusive acessórios. padrão existente. Conforme especificação | m² | 24.4 | 222.62 | 5431.928 |  | 0
7.3 | Revisão de esquadrias inclusive estanqueidade | Vb | 1 | 900 | 900 |  | 0
7.4 | Porta de vidro temperado fumê de 10mm composta de 03 folhas( 02fixas e 01 de correr), bandeira fixa, com aplicação de película fumê fornecimento e instalação de ferragens, puxador em inox, fechadura. Cfe projeto e especificação. Fornecimento e instalação | Vb | 1 | 8500 | 8500 |  | 0
8.0 | COBERTURA E TELHADO
8.1 | Revisão de coberta | Vb | 1 | 2500 | 2500 |  | 0
9.0 | PINTURA
9.1 | Pintura lavável a base de PVA em paredes internas com retoques de emassamento, executada em 02 demãos | m² | 510 | 9.56 | 4875.6 |  | 0
9.2 | Pintura esmalte sintético em superfície metálica, com 2 demãos, inclusive 2 demãos de anti-corrosivo | m² | 29.8 | 20.29 | 604.642 |  | 0
9.3 | Pintura lavável a base de PVA em superfície horizontal com retoques de emassamento, executada em 02 demãos | m² | 233.68 | 9.56 | 2233.9808 |  | 0
9.4 | Pintura lavável, acrílica em parede externa com retoques de emassamento e textura, executada em 2 demãos | m² | 260.1 | 15.95 | 4148.595 |  | 0
9.5 | Pintura esmalte sintético em esquadria de madeira, com 2 demãos | m² | 70 | 9.95 | 696.5 |  | 0
10.0 | INSTALAÇÕES ELÉTRICAS/TELEFONICAS/LÓGICA, EXECUTADA CFE ESPECIFICAÇÕES E NORMAS DAS CONCESSIONÁRIAS.
GERAL
10.1 | Revisão elétrica, verificando todo o funcionamento elétrico e fone/lan da edificação com substituição de lâmpadas, reatores eletrônicos, luminárias dentre outros necessários. cfe especificação. | Vb | 1 | 2000 | 2000 |  | 0
10.2 | Ponto de luz completo com Luminária Fechada, tipo tubular, para Lampada Fluorescente 2X20W(completa) com caixas e interruptor. Fornecimento e aplicação | und | 2 | 168.16 | 336.32 |  | 0
10.3 | Abertura e fechamento de rasgo em alvenaria com embutimento dos pontos elétricos e lan e eletrodutos aparentes | m | 100 | 2.65 | 265 |  | 0
11.0 | INST.HIDRÁULICAS, SANITÁRIAS e ÁGUAS PLUVIAIS, EXECUTADAS CFE ESPECIFICAÇÕES E NORMAS DAS CONCESSIONÁRIAS.
11.1 | Revisão hidráulica, (wc`s, copa, e funcionamento da caixa d`água, inclusive substituição de peças, acessórios e registros) | Vb | 1 | 1300 | 1300 |  | 0
11.2 | Ponto de água fria em PVC c/ conexões/rasgos/cortes com broca de vídea.. Executado conforme projeto e especificações. | und | 6 | 63.02 | 378.12 |  | 0
11.3 | Ponto Sanitário c/ conexões/rasgos/cortes com broca de vídea/fixação com suportes tipo barra roscável e abraçadeiras. Executado conforme projeto e especificações. | und | 6 | 74.22 | 445.32 |  | 0
11.4 | Bacia sanitária apropriada para PNE com caixa embutida na cor branca com acionamento em aço inox, instalada, incl. Assento sanitário emborrachado para PNE ( WC PNE) | und | 2 | 776.92 | 1553.84 |  | 0
11.5 | Caixa Sifonada | und | 2 | 27.31 | 54.62 |  | 0
11.6 | Cuba de louça branca de canto e suspensa inclusive, válvula , sifão, ferragens e chicote. Fornecimento e Instalação. Cfe projeto WC. PNE. | und | 2 | 922.56 | 1845.12 |  | 0
11.7 | Fornec. e inst. de torneira para lavatório com fechamento automático, em metal cromado, (tipo presmatic) padrão normal. | und | 2 | 164.11 | 328.22 |  | 0
11.8 | Fornec. e inst. De ducha higiênica, com registro de pressão cromado. | und | 2 | 63.15 | 126.3 |  | 0
11.9 | Fornec. e inst. de registro de gaveta 25mm, metálico com canopla. | und | 2 | 51.56 | 103.12 |  | 0
11.10 | Corrimão em tubo de aço inox , para apoio deficientes nos wcs, conforme norma NBR 9050 com chumbamento, conforme projeto arquitetônico e especificações. O conjunto compreende: 02 barras horizontais e 01 barra para o lavatório de canto. | Coj. | 2 | 1233.6 | 2467.2 |  | 0
12.0 | URBANIZAÇÃO
12.1 | Pavimentação externa em revestimento de pedra itacolomy 40 x 40 cm. ( complemento calçada) – inclusive regularização | m² | 5 | 89.45 | 447.25 |  | 0
13.0 | DIVERSOS
13.1 | Limpeza e entrega da obra | vb | 1 | 300 | 300 |  | 0
13.2 | Corrimão em tubo de aço de 11/2” fixados com varão de 3/8”, com barras verticais de 11/2”, pintura em esmalte sintético branco fosco, com chumbamento, (Rampa de acesso) - conforme projeto arquitetônico | m | 7.2 | 153.36 | 1104.192 |  | 0
13.3 | Puxadores para as portas dos wcs deficientes , de acordo com projeto arquitetônico e detalhes. | par | 2 | 150 | 300 |  | 0
13.4 | Tampa em concreto armado (0,6mx0,6m) | Und | 2 | 23.47 | 46.94 |  | 0
13.5 | Lavar e desinfectar cisterna e caixa d`água superior | Vb | 1 | 300 | 300 |  | 0
| TOTAL |  |  |  | 64954.8205 |  | 0