## ORÇAMENTO MAMANGUAPE
MINISTÉRIO PÚBLICO DO ESTADO DA PARAÍBA
PROCURADORIA GERAL DE JUSTIÇA
OBRA: CONSTRUÇÃO DA PROMOTORIA DE JUSTIÇA DA COMARCA DE MAMANGUAPE/PB
ITEM | DISCRIMINAÇÃO | UNID | QUANT | PREÇO |  | PREÇO PROPOSTO
| OBRA/SERVIÇO |  |  | UNIT | TOTAL | UNIT | TOTAL
1.0 | INSTALAÇÃO E ADMINISTRAÇÃO DA OBRA
1.1 | Licença, Taxas , Habite-se, Placa e aprovação do projeto inclusive Energisa | vb | 1 | 3700 | 3700 |  | 0
1.2 | Projeto Estrutural Executivo/ Us Built | vb | 1 | 5000 | 5000 |  | 0
1.3 | Abrigo provisório c/ alojamento c/ cobertura em telhas canal , paredes, portas e janelas e piso cimentado. Portão para acesso de materiais e pessoal. Deve contemplar todas as exigências das Normas de Segurança do Trabalho. | vb | 1 | 3000 | 3000 |  | 0
1.4 | Cerca com 8(oito) fios de arame farpado com estaca de madeira com espaçamento de 1,20 metro. | m² | 243.9 | 13.04 | 3180.456 |  | 0
2.0 | SERVIÇOS PRELIMINARES
2.1 | Locação da obra e nivelamento do terreno | m² | 779.42 | 5.96 | 4645.3432 |  | 0
2.2 | Limpeza manual do terreno | m² | 2249.7 | 1.46 | 3284.562 |  | 0
3.0 | MOVIMENTO DE TERRAS
3.1 | Escavação manual de Valas em material de qualquer categoria, exceto rocha até 2,00m, cfe projeto e especificações. | m3 | 302.63 | 19.39 | 5867.9957 |  | 0
3.2 | Aterro com aquisição de material de 1ª categoria com espalhamento e compactação mecânica a 95% Proctor normal para área de estacionamento e acessos. | m³ | 692.32 | 29.85 | 20665.752 |  | 0
4.0 | FUNDAÇÃO
4.1 | Alvenaria em pedra granítica argamassada de cimento e areia, no traço 1:4, com aquisição de pedra p/ fundação, cfe especificações | m³ | 121.51 | 242.79 | 29501.4129 |  | 0
4.2 | Aterro do caixão com aquisição de material apiloado em camada de 20cm (areia) | m³ | 940.97 | 52.67 | 49560.8899 |  | 0
4.3 | Reaterro das sapatas sem aquisição de material | m³ | 181.12 | 12.83 | 2323.7696 |  | 0
5.0 | ESTRUTURA
5.1 | Concreto armado p/ pilares com aproveitamento de forma 3 vezes c/ betoneira,Fck=25Mpa, cfe especificações. Fornecimento e Lançamento, com fôrma de maderit resinado. | m3 | 19.32 | 1757.04 | 33946.0128 |  | 0
5.2 | Concreto armado para radier, com aproveitamento de forma de 2 vezes, com betoneira, fck=25 Mpa, cfe especificações. Fornecimento e Lançamento, com fôrma de maderit resinado. | m3 | 16.95 | 882.22 | 14953.629 |  | 0
5.3 | Concreto armado p/ sapata com aprov. de forma de 2 vezes c/ betoneira,Fck=25mpa, cfe especificações. Fornecimento e Lançamento | m² | 23 | 703.05 | 16170.15 |  | 0
5.4 | Concreto magro com espessura de 7,00 cm, traço 1:4:8, com betoneira, com areia gossa e brita 19, com lançamento e aplicação. | m³ | 7.24 | 249.56 | 1806.8144 |  | 0
5.5 | Concreto armado para vigas, com aproveitamento de forma de 2 vezes, com betoneira, fck=25 Mpa, cfe especificações. Fornecimento e Lançamento, com fôrma de maderit resinado. | m3 | 20.81 | 1757.04 | 36564.0024 |  | 0
5.6 | Concreto armado para cinta/vergas e contra verga, com aproveitamento de forma de 2 vezes, com betoneira, fck=20 Mpa, cfe especificações. Fornecimento e Lançamento, com fôrma de maderit resinado. | m³ | 8.68 | 1227.98 | 10658.8664 |  | 0
5.7 | Concreto Armado Aparente, para Laje com Fck >=25 Mpa, com fôrma em chapa de madeira compensada plastificada com aproveitamento de 2 vezes, com preparo em betoneira. Fornecimento e lançamento. | m³ | 2.97 | 1285.87 | 3819.0339 |  | 0
5.8 | Concreto Armado para Laje com Fck >=25 Mpa, com fôrma em chapa de madeira compensada plastificada com aproveitamento de 2 vezes, com preparo em betoneira. Fornecimento e lançamento. | m³ | 6.7 | 1196.53 | 8016.751 |  | 0
5.9 | Laje pré- moldada para coberta 120 kgf/ m² , com espessura de 10 cm,conforme detalhe e especificações. | m² | 457.32 | 48.62 | 22234.8984 |  | 0
6.0 | ELEVAÇÃO
6.1 | Alvenaria 1/2vez c/verga/contra-verga, cantoneira metálica e tela eletrosoldada, tijolos 8 furos, Traço:1:2:8(cimento,cal,areia), cfe especificações. | m2 | 791.71 | 25.84 | 20457.7864 |  | 0
6.2 | Alvenaria 1vez, com tijolos 8 furos, (embasamento) - 1:2:8(cimento:cal:areia) | m² | 551.19 | 47.13 | 25977.5847 |  | 0
6.3 | Elemento vazado de concreto tipo boca de lobo (33 cm X 33 cm X 10 cm. | m² | 3.17 | 62.82 | 199.1394 |  | 0
7.0 | PAVIMENTAÇÃO
7.1 | Laje de impermeabilização e=0,08m - 1:4:8 (cimento,areia,brita calcárea) | m² | 460.32 | 26 | 11968.32 |  | 0
7.2 | Piso cimentado áspero 1:4 | m² | 460.32 | 15.98 | 7355.9136 |  | 0
7.3 | Piso em cerâmica esmaltada, tipo A PEI V (50x50)cm, rejuntada , cfe especificações e assentada em argamassa colante AC II | m² | 457.32 | 33.41 | 15279.0612 |  | 0
7.4 | Rodapé em cerâmica, tipo A, h=7cm, rejuntado, cfe detalhe e especificações. | m | 292.52 | 11.56 | 3381.5312 |  | 0
7.5 | Pavimentação em Paralelo sobre colchão de areia, rejuntado com argamassa de areia e cimento no traço 1:3, com fornecimento da pedra, aplicado no estacionamento interno. | m² | 362.42 | 32.93 | 11934.4906 |  | 0
7.6 | Meio fio granitico rejuntado com argamassa 1:3(cimento/areia). Fornecimento e Aplicação. | m | 284.53 | 14.58 | 4148.4474 |  | 0
7.7 | Revestimento em mármore travertino acabamento levigado assentado em argamassa mista de cimento ,cal e areia no traço 1:1:4. Rampa. Inclusive laje de impermeabilização | m² | 87.49 | 302 | 26421.98 |  | 0
7.8 | Piso Tátil Emborrachado 0,30 X 0,30. cor preta | m | 19.5 | 48.5 | 945.75 |  | 0
7.9 | Pavimentação externa em revestimento tátil (33 x 33) cm, pre moldado de concreto. Cor natural | m | 6.5 | 32.23 | 209.495 |  | 0
8.0 | REVESTIMENTO
8.1 | Chapisco de aderência para superf. Vertical -1:3 (cimento,areia), cfe especificações. | m² | 2148.87 | 2.78 | 5973.8586 |  | 0
8.2 | Emboço para assentamento cerâmico - 1:2:8 (cimento,cal:areia), cfe especificações. Interno e Externo. | m2 | 419.04 | 11.37 | 4764.4848 |  | 0
8.3 | Massa única interna e externa (reboco) - 1:2:8 (cimento,cal,areia), cfe especificações- superf. vertical | m² | 1729.83 | 12.56 | 21726.6648 |  | 0
8.4 | Revestimento em superfície vertical, em cerâmica tipo A PEI IV E V, dimensões aproximadas: 10x 10 cm, assentada com argamassa colante e rejuntada, cfe especificações, para wc's , copa e revestimento externo | m² | 419.04 | 28.6 | 11984.544 |  | 0
8.5 | Revestimento vertical em mármore travertino nas fachadas assentado em argamassa mista de cimento ,cal e areia no traço 1:1:4. | m² | 36.37 | 276 | 10038.12 |  | 0
8.6 | Perfil em U de abas iguais, largura de 11/2” e espessura 1/8” em alumínio natural. Fornecimento e aplicação, conforme projeto de Arquitetura. | m | 10.08 | 10.4 | 104.832 |  | 0
8.7 | Forro em gesso com placas pre-moldadas com 12MM de espessura central e 30MM nas bordas , de 0,60Mx0,60M de encaixe, presas em tiro ar comprimido c/ tirante de arame galvamizado, com aplicação de cantoneira (Fornecimento e colocação ) | m² | 457.32 | 18.16 | 8304.9312 |  | 0
9.0 | COBERTA
9.1 | Cobertura em telha de fibrocimento, SEM AMIANTO,perfil ondulada,com espessura de 6mm | m² | 250.14 | 27.18 | 6798.8052 |  | 0
9.2 | Estrutura de madeira de lei para telhas de fibrocimento sobre lajes. | m² | 250.14 | 53.97 | 13500.0558 |  | 0
9.3 | Calha em alvenaria de tijolos prensados revestidos (0,40x0,40x0,40m) | m | 45.96 | 137.34 | 6312.1464 |  | 0
9.4 | Algeroz em concreto armado com L= 35 cm e h=4cm | m | 48.9 | 24.1 | 1178.49 |  | 0
9.5 | Cumeeira normal ou articulada de fibrocimento , perfil ondulada de 6mm | m | 20.39 | 34.42 | 701.8238 |  | 0
9.6 | Impermeabilização com Argamassa Polimérica, Flexivel, a Base de cimento( branco) especiais com resina acrílica e aditivos minerais, aplicada em 3 camadas. Aplicada em Algeroz e parte Interna Platibanda. | m² | 90.12 | 32 | 2883.84 |  | 0
9.7 | Impermeabilização de lajes, calha,jardineiras e coberturas com manta asfáltica pré - fabricada de 3mm aluminada, inclusive imprimação com primer base solvente. | m² | 261.72 | 35.34 | 9249.1848 |  | 0
9.8 | Impermeabilização com emulsão asfáltica em 3 demãos - Radier e Laje de impermeabilização, conforme detalhe fornecido. | m² | 583.89 | 5.56 | 3246.4284 |  | 0
10.0 | ESQUADRIA
10.1 | Fornec. e colocação de Porta em madeira pré - fabricada lisa, revestida em laminado, com forra , alisares , dobradiças inclusive fechadura , completa (0,9 x 2,10)m cfe especificação- inclusive pintura das forras em esmalte sintético | und | 17 | 621.5 | 10565.5 |  | 0
10.2 | Fornec. e colocação de Porta em madeira pré - fabricada lisa, revestida em laminado, com forra , alisares , dobradiças inclusive fechadura , completa (0,6 x 2,10)m cfe especificação- inclusive pintura das forras em esmalte sintético | und | 4 | 441.36 | 1765.44 |  | 0
10.3 | Fornecimento e aplicação de esquadria em alumínio anodizado branco, completa , assentada em contra-marco com argamassa cimento e areia 1:3. Janelas Tipo Maxim Ar. | m² | 24.59 | 337.78 | 8306.0102 |  | 0
10.4 | Fornecimento e aplicação de esquadria em alumínio anodizado branco, completa , assentada em contra-marco com argamassa cimento e areia 1:3. Portas de Giro, com bandeira superior e lateral, conforme projeto de arquitetura.. | m² | 18.83 | 317.44 | 5977.3952 |  | 0
10.5 | Vidro plano liso verde de 4mm para as janelas e Portas. | m² | 43.42 | 86.84 | 3770.5928 |  | 0
10.6 | Fornecimento e aplicação de grade de proteção em ferro inclusive porta de entrada , conforme especificação | m² | 43.42 | 172.2 | 7476.924 |  | 0
10.7 | Porta em vidro temperado fumê de 10mm ,com 2 folhas de (0,90 x 2,10) de abrir, molas, puxadores e ferragens , (1,80 x 2,10)m – auditório. (fornecimento e instalação) | vb | 1 | 2153.61 | 2153.61 |  | 0
11.0 | PINTURA
11.1 | Pintura lavável a base de PVA em paredes internas com emassamento, executada em 02 demãos | m2 | 936.06 | 13.21 | 12365.3526 |  | 0
11.2 | Pintura em paredes externas em texturato rústico com aplicação de selador acrílico | m² | 551.19 | 48.46 | 26710.6674 |  | 0
11.3 | Pintura lavável a base de PVA em superfície horizontal com emassamento, executada em 02 demãos | m² | 457.32 | 14.62 | 6686.0184 |  | 0
11.4 | Pintura esmalte sintético em superfície metálica, com 2 demãos, inclusive 2 demãos de anti-corrosivo | m² | 51.47 | 11.92 | 613.5224 |  | 0
11.5 | Pintura lavável a base de PVA em paredes externas com emassamento, executada em 02 demãos |  | 99.94 | 18.77 | 1875.8738 |  | 0
12.0 | INSTALAÇÕES ELÉTRICAS/TELEFONICAS/LÓGICA/ CLIMATIZAÇÃO/ HIDRO SANITARIAS EXECUTADA CFE ESPECIFICAÇÕES E NORMAS DAS CONCESSIONÁRIAS.
12.1 | PONTO DE LUZ
12.1.1 | Pto. fluorescente completo, 2x32W em rede PVC embutida (adequação do projeto ao sistema de eficiência energética(procel- eletrobrás)com Luminária fluorescente de auto-rendimento, ERP)) | und | 72 | 260.57 | 18761.04 |  | 0
12.1.2 | Pto. fluorescente completo,2 x 20W em rede PVC embutida/sobrepor (adequação do projeto ao sistema de eficiência energética(procel-eletrobrás)com Luminária fluorescente de auto-rendimento, ERP)) | und | 20 | 148.5 | 2970 |  | 0
12.1.3 | Fornecimento e colocação de conjunto de iluminação externa , tipo pétala com 2(duas) luminárias para lâmpada ade vapor de mercúrio de 250w , fotocélula,com poste de aço galvanizado de 8,0m de altura | und | 2 | 1596.5 | 3193 |  | 0
12.1.4 | Refletor com lâmpada de vapor de mercúrio para área externa de 250 W, fornecimento e instalação. | und | 9 | 138.4 | 1245.6 |  | 0
12.1.5 | Luminária tipo arandela para jardins parques com lâmpada de 60w completa | und | 13 | 177.1 | 2302.3 |  | 0
12.2 | PONTOS DE INTERRUPTOR, TOMADAS, FONE/LAN.
12.2.1 | Pto. tomada simples F+N+T, 220V, 5A,100w novo padrão brasileiro segundo NBR 14136 inclusive REDE ,na parede | und | 30 | 74.53 | 2235.9 |  | 0
12.2.2 | Pto. tomada especial F+N+T, 220V, 10A,300W, novo padrão brasileiro segundo NBR 14136 inclusive REDE ,na parede | und | 30 | 89.29 | 2678.7 |  | 0
12.2.3 | Pto. tomada simples F+N+T, 220V,,1000w novo padrão brasileiro segundo NBR 14136 inclusive REDE ,na parede | und | 2 | 94.05 | 188.1 |  | 0
12.2.4 | Ponto de cabeamento estruturado em eletroduto de pvc roscável, inclusive conexões com cabo UTP MULTIPLAN CAT 6-fornecimento e instalação. Incluindo tomada RJ, caixa 4X2 e espelho. | und | 36 | 125 | 4500 |  | 0
12.2.5 | Pto. tampa cega | und | 20 | 2.38 | 47.6 |  | 0
12.2.6 | Fornec. e instal. de interruptores com uma secção | und | 23 | 7 | 161 |  | 0
12.2.7 | Fornec. e instal. De Interruptores com duas secção | und | 2 | 9.49 | 18.98 |  | 0
12.2.8 | Fornec. e instal. De Interruptores com três secção | und | 1 | 13.68 | 13.68 |  | 0
12.2.9 | Fornec. e instal. De Interruptores tree-way | und | 2 | 8.88 | 17.76 |  | 0
12.2.10 | Caixa PVC com tampa 15X15X7,5 cm . | und | 20 | 30 | 600 |  | 0
12.2.11 | Caixa de passagem em alvenaria 1/2 com revestida internamente com cimento e areia ,traço 1: 3 c/ tampa- cfe projeto | und | 3 | 92.22 | 276.66 |  | 0
12.2.12 | Eletrocalha em Ferro Galvanizada 50 X 50 mm, com fixação com cone jaqueta e barra roscável sobre perfil. Inclui o fornecimento, instalação, inclusive conexões( curvas, junções, suportes e flanges).(FONE E LAN) | m | 31 | 43.88 | 1360.28 |  | 0
12.3 | Quadros Elétrico / Fone / Lan
12.3.1 | Quadro distribuição, trifásico de 100 amperes, com barramento +DR, barra de neutro e terra, com disjuntor geral e até 24 disjuntores. Fornecimento e instalação. | ud | 2 | 1360.37 | 2720.74 |  | 0
12.3.2 | Quadro distribuição, trifásico de 100 amperes, com barramento, barra de neutro e terra, com disjuntor geral e até 10 disjuntores. Fornecimento e instalação. | ud | 1 | 896.23 | 896.23 |  | 0
12.3.3 | DG fone nº 4 completo, inclusive entrada com caixas e eletroduto. | und | 1 | 1320 | 1320 |  | 0
12.3.4 | Central Fone PABX automática 5/20 Ramais, com capacidade de expansão para link E1 | und | 1 | 3960 | 3960 |  | 0
12.4 | FONE/LAN
12.4.1 | Fornecimento e instalação de Gabinete Rack 19" de 20 U fechado, com portas de vidro e suportes verticais passa cabo laterais e superior. | ud | 1 | 1450 | 1450 |  | 0
12.4.2 | Abraçadeira, tipo TMC 25mm | ud | 50 | 3.1 | 155 |  | 0
12.4.3 | Abraçadeira, tipo TMC 32mm | ud | 20 | 3.35 | 67
12.4.4 | Guia de cabos horizontal de 1U fechado | ud | 3 | 25.2 | 75.6 |  | 0
12.4.5 | Fornecimento e instalação Régua para 10 tomadas 2P+T | ud | 1 | 127.28 | 127.28 |  | 0
12.4.6 | Patch panel 24 posições categoria 6, pinagem T568A, padrão 19". | ud | 3 | 782.73 | 2348.19 |  | 0
12.4.7 | Patch cable M8V categoria 6 , pinagem T568A com 2,5 m. (azul) | ud | 52 | 22.8 | 1185.6 |  | 0
12.4.8 | Velcro preto ou azul | rl | 1 | 18 | 18 |  | 0
12.4.9 | Porca Gaiola com parafusos | ud | 30 | 0.94 | 28.2 |  | 0
12.4.10 | Abraçadeiras Hellerman T-50 | ud | 20 | 0.11 | 2.2 |  | 0
12.4.11 | Etiqueta Brother branca com 12mm largura | rl | 2 | 98.21 | 196.42 |  | 0
12.4.12 | Certificação do cabeamento metálico | ud | 36 | 14.5 | 522 |  | 0
12.4.13 | Saída horizontal p/ eletroduto 25mm galvanizada a fogo conforme NBR 6323 | ud | 10 | 4.55 | 45.5 |  | 0
12.4.14 | Saída horizontal p/ eletroduto 32mm galvanizada a fogo conforme NBR 6323 | ud | 4 | 4.55 | 18.2
12.4.15 | Eletroduto de PVC rígido com tamanho nominal 25mm | m | 160 | 5.07 | 811.2 |  | 0
12.4.16 | Eletroduto de PVC rígido com tamanho nominal 32mm | vara | 60 | 7.65 | 459
12.4.17 | Abraçadeira tipo D para eletroduto de 50mm | ud | 15 | 3.22 | 48.3 |  | 0
12.4.18 | Fita perfurada em latão niquelado de 20 x 0,8mm e furo de 7mm. | m | 30 | 4.43 | 132.9 |  | 0
12.4.19 | Eletroduto de flexível tipo SELTUBO de tamanho nominal 25mm | m | 50 | 3.8 | 190 |  | 0
12.5 | CLIMATIZAÇÃO(Tubulação de Cobre e Rede Elétrica)
12.5.1 | Rede PVC embutida/entre forro 3x2x4.0mm² + T 4 mm2 1,0KV D 1 1/2". | m | 40 | 30.4 | 1216 |  | 0
12.5.2 | Rede PVC embutida/entre forro 1x2x4.0mm² + T 4 mm2 1,0KV D 3/4“ | m | 15 | 26.55 | 398.25 |  | 0
12.5.3 | Rede PVC embutida/entre forro 3x3x4.0mm² + T 4 mm2 1,0KV D 1 1/2". | m | 18 | 45.04 | 810.72 |  | 0
12.5.4 | Rede PVC embutida/entre forro 2x2x4.0mm² + T 4 mm2 + 1x2x2.5mm² +T 4mm² 1,0KV D 1 ". | m | 19 | 28.5 | 541.5 |  | 0
12.5.5 | Instalação de ponto de split's 7.000 btus/h , inclusive teste de funcionamento. Distância entre a unidade evaporadora/condensadora até 20,00 metros. | und | 1 | 491.35 | 491.35 |  | 0
12.5.6 | Instalação de ponto de split's 18.000 btus/h , inclusive teste de funcionamento. Distância entre a unidade evaporadora/condensadora até 20,00 metros. | und | 9 | 526.29 | 4736.61 |  | 0
12.5.7 | Instalação de ponto de split's 36.000 btus/h , inclusive teste de funcionamento. Distância entre a unidade evaporadora/condensadora até 20,00 metros. | und | 3 | 600.67 | 1802.01 |  | 0
12.5.8 | Drenos das split's com isolamento térmico | und | 13 | 95 | 1235
12.6 | Suprimento
12.6.1 | Poste concreto 2Te 5/7-300 | und | 1 | 1029.6 | 1029.6 |  | 0
12.6.2 | Rede 4x25mm2, XLPL/Epr em Fr.Gv.32mm, inclusive conecções, arruelas, cabeçote, bucha de alumínio, caixa em aço padrão Energisa. com fornecimento e instalação. | m | 12 | 98.43 | 1181.16 |  | 0
12.6.3 | Rede 4x25mm2, XLPL/Epr em Elet. Pvc rígido 50mm | m | 20 | 105.25 | 2105 |  | 0
12.6.4 | Sistema de aterramento completo | und | 1 | 1800 | 1800 |  | 0
12.7 | INST. HIDRÁULICAS, SANITÁRIAS E AGUAS PLUVIAIS, EXECUTADAS CFE ESPECIFICAÇÕES E NORMAS TÉCNICAS DAS CONCESSIONÁRIAS
12.7.1 | Tubulação em PVC c/ conexões/rasgos/cortes com broca de vídea/fixação com suportes tipo barra roscável e abraçadeiras.
12.7.1.1 | Tubo PVC Rígido Soldável de 50mm | m | 32.1 | 27.56 | 884.676 |  | 0
12.7.1.2 | Tubo PVC Rígido Soldável de 32 mm | m | 24.3 | 19.87 | 482.841 |  | 0
12.7.1.3 | Tubo PVC Rígido Soldável de 25 mm | m | 25 | 12.82 | 320.5 |  | 0
12.7.1.4 | Tubo PVC Rígido Soldável de 20 mm | m | 15 | 10.15 | 152.25 |  | 0
12.7.2 | Registros
12.7.2.1 | gaveta de 1 1/2" | und | 2 | 112.32 | 224.64 |  | 0
12.7.3 | Esgoto/água pluvial
12.7.3.1 | Tubulação em PVC
12.7.3.1.1 | 100 mm | m | 186.5 | 16.44 | 3066.06 |  | 0
12.7.3.1.2 | 50 mm | m | 25 | 13.91 | 347.75 |  | 0
12.7.3.1.3 | 40 mm | m | 15 | 8.03 | 120.45 |  | 0
12.7.3.2 | Caixas e ralos
12.7.3.2.1 | caixas sifonadas | und | 8 | 35.2 | 281.6 |  | 0
12.7.3.2.2 | fossa séptica com sumidoro e capacidade para 50 pessoas | und | 1 | 2494.7 | 2494.7 |  | 0
12.8 | Acessórios
12.8.1 | Bacia sanitária com caixa acoplada, instalada, incl. Assento sanitário emborrachado | und | 4 | 294.2 | 1176.8 |  | 0
12.8.2 | Bacia sanitária apropriada para PNE com caixa embutida na cor branca com acionamento em aço inox, instalada, incl. Assento sanitário emborrachado para PNE ( WC PNE) | und | 2 | 664.4 | 1328.8 |  | 0
12.8.3 | Bancadas para WC's c/ tampo em granito , com respaldo e texteira(saque de 1,00 cm invertido acima da bancada) com 10 centímetros. Cfe projeto | m | 3.6 | 280 | 1008 |  | 0
12.8.4 | Cuba em aço inox c/instalacao completa, inclusive sifão e válvula americana | und | 1 | 326.12 | 326.12 |  | 0
12.8.5 | cuba em aço inox com instalação completa, para bancada da área de serviço (tanque), inclusive sifão e válvula americana. | und | 1 | 633.6 | 633.6 |  | 0
12.8.6 | Balcão com tampo de granito, revestido internamente com cerâmica, c/portinhola revestida em laminado , respaldo e texteira. Aplicado na Cozinha. | m | 1.2 | 612.61 | 735.132 |  | 0
12.8.7 | Balcão com tampo de granito, revestido internamente com cerâmica, c/portinhola revestida em laminado , respaldo e texteira. Aplicado na Área de Serviço.. | m | 1.5 | 612.61 | 918.915 |  | 0
12.8.8 | Cuba de louça branca para bancadas, inclusive, válvula e sifão | und | 4 | 131.71 | 526.84 |  | 0
12.8.9 | Cuba de louça branca de canto e suspensa inclusive, válvula e sifão WC. PNE. | und | 2 | 486.83 | 973.66 |  | 0
12.8.10 | Caixa de gordura em alvenaria 1/2 com revestida internamente com cimento e areia ,traço 1: 3 c/ tampa - cfe projeto | und | 1 | 92.22 | 92.22 |  | 0
12.8.11 | Caixa de passagem em alvenaria 1/2 com revestida internamente com cimento e areia ,traço 1: 3 c/ tampa- cfe projeto | und | 11 | 92.22 | 1014.42 |  | 0
12.8.12 | Caixa coletora de águas pluviais c/ tampa(cx de areia) -cfe projeto | und | 8 | 92.22 | 737.76 |  | 0
12.8.13 | Fornec. e inst. de torneira para lavatório, em metal cromado,padrão normal | und | 6 | 49.79 | 298.74 |  | 0
12.8.14 | Fornec. e inst. de torneira para cozinha, em metal cromado, padrão normal | und | 2 | 55 | 110 |  | 0
12.8.15 | Fornec. e inst.de ducha higiênica, com registro de pressão cromado | und | 6 | 50.62 | 303.72 |  | 0
12.8.16 | Fornec. E inst. de caixa d'agua de fibra de vidro com capacidade para 2000l completa(registros,bóias e tubulação) | und | 1 | 772.15 | 772.15 |  | 0
12.8.17 | Fornec. e inst. de registro de gaveta 25mm, metálico com canopla | und | 8 | 47.37 | 378.96 |  | 0
12.8.18 | Torneira metálica para jardim de 1/2" | und | 4 | 30.97 | 123.88 |  | 0
13.0 | URBANIZAÇÃO
13.1 | Calçada de proteção largura 0,50m | m | 105.7 | 43.7 | 4619.09 |  | 0
13.2 | Gradil em ferro de proteção cfe projeto arquitetônico, | m² | 12.75 | 116.73 | 1488.3075 |  | 0
13.3 | Portão em tubo de FG de 3", com alumínio ondulado, de correr, com automação comandado da recepção, pintado com tinta a óleo - Fornecimento e Aplicação. | m² | 8.05 | 530.45 | 4270.1225 |  | 0
13.4 | Estrutura em Concreto Pré-moldado para garagem, com estrutura em T, terças em concreto coberta com telha fibro cimento de 6,00mm de espessura, fixadas com pinos. Inclui as fundações e montagem de toda estrutura. Deverá a estrutura ter altura útil de 2,20 metros e largura mínima de 5,00 entre pilares para duas vagas de garagem. | m² | 56.1 | 68.82 | 3860.802 |  | 0
13.5 | Aterro com pó de pedra | m³ | 14.3 | 43.43 | 621.049
13.6 | Pavimentação em blocos intertravados de concreto, espessura 6,0cm fck 35 MPA, assentados sobre colchão de areia | m² | 227.5 | 41.74 | 9495.85 |  | 0
13.7 | Pavimentação em blocos intertravados de concreto, espessura 6,0cm fck 35 MPA,( bloco grama) assentados sobre colchão de areia | m² | 247.98 | 40.7 | 10092.786 |  | 0
13.8 | Pavimentação em blocos intertravados de concreto, espessura 4,0cm fck 35 MPA, assentados sobre colchão de areia(calçada posterior) | m² | 227.5 | 36.05 | 8201.375 |  | 0
13.9 | Muro de contorno com alvenaria de pedra, embasamento, alvenaria de 1/2 vez tijolo 8 furos chapiscado rebocado e pintura em PVA externa sem emassamento h=2,0m – inclusive fundação de acordo com declividade | m | 162.4 | 243.54 | 39550.896 |  | 0
14.0 | DIVERSOS
14.1 | Limpeza e entrega da obra | vb | 1 | 450 | 450 |  | 0
14.2 | Puxadores para as portas dos wcs deficientes , projeto arquitetônico | par | 2 | 250 | 500 |  | 0
14.3 | Puxadores em aço inox para a porta em vidro temperado , projeto arquitetônico | par | 4 | 400 | 1600 |  | 0
14.4 | Corrimão em tubo de aço de 11/2” fixados com varão de 3/8”, com barras verticais de 11/2” e barras intermediarias de 5/8”, pintura em esmalte sintético preto fosco, com chumbamento, (Rampa e escada de acesso) - conforme projeto arquitetônico | m | 66 | 114.62 | 7564.92 |  | 0
14.5 | Corrimão em tubo de aço , pintura em esmalte sintético branco , para apoio deficientes nos wcs, com chumbamento, conforme projeto arquitetônico | m | 6 | 105 | 630 |  | 0
14.6 | Mastros para bandeira c/ tubo de ferro galvanizado de 2", inclusive a base revestida com mármore. | und | 3 | 470.03 | 1410.09 |  | 0
14.7 | Plantio de grama esmeralda em placas- inclusive fornecimento | m² | 150 | 9.54 | 1431 |  | 0
14.8 | Plantio de palmeira imperial, com h = 1,00m (inclusive fornecimento) | und | 4 | 57.46 | 229.84 |  | 0
14.9 | Plantio de muda ipê, com h 1,00m (inclusive fornecimento) | und | 12 | 7.6 | 91.2 |  | 0
14.10 | Plantio de muda buchinho, com h 0,40m (inclusive fornecimento) | und | 40 | 30 | 1200 |  | 0
14.11 | Aterro vegetal | m³ | 30 | 48.52 | 1455.6 |  | 0
14.12 | Demarcação a base de tinta acrílica do simbolo internacional de acesso. Vaga PNE ( simbologia atendendo a NBR 9050) | Vb | 1 | 350 | 350 |  | 0
14.13 | Extintor manual de Água Pressurizada de 10 Lts, com disco de sinalização | ud | 2 | 154.32 | 308.64 |  | 0
14.14 | Extintor manual de Pó Químico Seco de 04 Kgs, com disco de sinalização | ud | 2 | 153 | 306 |  | 0
14.15 | Extintor manual de Gás Carbônico de 06 Kgs, com disco de sinalização | ud | 2 | 490.2 | 980.4 |  | 0
| TOTAL |  |  |  | 797453.4677 |  | 0