## Planilha reforma
MINISTÉRIO PÚBLICO DO ESTADO DA PARAÍBA
PROCURADORIA GERAL DE JUSTIÇA
OBRA: REFORMA DO 1º CAOP EM JOÃO PESSOA/PB
ITEM | DISCRIMINAÇÃO | UNID | QUANT | PREÇO |  | PREÇO PROPOSTO
| OBRA/SERVIÇO |  |  | UNIT | TOTAL | UNIT | TOTAL
1.0 | INSTALAÇÃO E ADMINISTRAÇÃO DA OBRA
1.1 | Taxas , Placa. | vb | 1 | 1000 | 1000 |  | 0
2.0 | SERVIÇOS PRELIMINARES
2.1 | Demolição de forro de gesso. | m² | 132.67 | 2.33 | 309.1211 |  | 0
2.2 | Demolição de alvenaria de 1/2 vez. Este item contempla a demolição de alvenaria com corte sem percussão das esquadrias de alumínio. | m³ | 87.8 | 43.62 | 3829.836 |  | 0
2.3 | Demolição de Revestimento de Argamassa. | m² | 227.88 | 3.87 | 881.8956 |  | 0
2.4 | Demolição de coberta em fibrocimento, inclusive madeiramento. | m² | 442.17 | 5.45 | 2409.8265 |  | 0
2.5 | Demolição de Algeroz em Concreto. | m³ | 2.32 | 113.41 | 263.1112 |  | 0
2.6 | Retirada de luminárias com reaproveitamento | und | 35 | 4.2 | 147 |  | 0
2.7 | Retirada de interruptor | und | 23 | 11.24 | 258.52 |  | 0
2.8 | Retirada de Tomada. | und | 92 | 11.24 | 1034.08 |  | 0
2.9 | Retirada de Ponto de Lógica. | und | 92 | 11.24 | 1034.08 |  | 0
2.10 | Retirada de Ponto de Telefone. | und | 46 | 11.24 | 517.04 |  | 0
2.11 | Retirada de Esquadria de alumínio, inclusive contra marco, sem aproveitamento. | m² | 73.49 | 21.67 | 1592.5283 |  | 0
2.12 | Demolição de revestimento inclusive impermeabilização (calha) | m² | 69.7 | 19.35 | 1348.695 |  | 0
3.0 | ELEVAÇÃO
3.1 | Alvenaria 1/2vez ,tijolos 8 furos, Traço:1:2:8(cimento,cal,areia), cfe especificações. | m² | 70.05 | 32.44 | 2272.422 |  | 0
3.2 | Vergas e Contra Vergas | m | 140.5 | 13.38 | 1879.89 |  | 0
3.3 | Aplicação de Tela Eletrosoldada. | m² | 32.4 | 31.58 | 1023.192 |  | 0
3.4 | Proteção em Placa Pré-moldada de Concreto de Quadro elétrico. Detalhes fornecidos pelo MP. | vb | 1 | 1500 | 1500 |  | 0
4.0 | PAVIMENTAÇÃO
4.1 | Laje de impermeabilização e=0,08m - 1:3:5 (cimento,areia,brita granítica). | m² | 16 | 36.7 | 587.2 |  | 0
4.2 | Preparação de Base para Pedra Portuguesa. | m² | 16 | 16.02 | 256.32 |  | 0
4.3 | Assentamento de Pedra Portuguesa, rejuntada. Fornecimento e Aplicação. | m² | 16 | 70.44 | 1127.04 |  | 0
4.4 | Soleira em Mármore largura de 15cm. Fornecimento, corte do contra píso e assentamento. | m | 0.9 | 42.09 | 37.881 |  | 0
4.5 | Piso cimentado áspero 1:3.(Proteção Mecânica e caimento das Lajes impermeabilizadas). | m² | 330.86 | 29.27 | 9684.2722 |  | 0
4.6 | Piso em cerâmica esmaltada, tipo A PEI V (50x50)cm, rejuntada , cfe especificações e assentada em argamassa colante AC II. | m² | 10 | 46.61 | 466.1 |  | 0
5.0 | REVESTIMENTO
5.1 | Chapisco de aderência para superf. Vertical -1:3 (cimento,areia), cfe especificações. | m² | 239.28 | 6.19 | 1481.1432 |  | 0
5.2 | Massa única interna e externa (reboco) - 1:2:8 (cimento,cal,areia), cfe especificações- superf. Vertical e horizontal. | m² | 239.28 | 16.9 | 4043.832 |  | 0
5.3 | Forro em gesso com placas pre-moldadas com 12MM de espessura central e 30MM nas bordas , de 0,65Mx0,65M de encaixe, presas em tiro ar comprimido c/ tirante de arame galvanizado, com aplicação de cantoneira em perfil de alumínio para formação de juntas de dilatação (Fornecimento e colocação ) | m² | 186.67 | 18.02 | 3363.7934 |  | 0
5.4 | Revestimento em superfície vertical, em cerâmica tipo A PEI IV E V, dimensões aproximadas: 10x 10 cm, assentada com argamassa colante e rejuntada, cfe especificações, para wc's , copa e revestimento externo. | m² | 37.8 | 44.2 | 1670.76 |  | 0
6.0 | SERRALHERIA E ESQUADRIAS
6.1 | Fornecimento e aplicação de esquadria em alumínio anodizado branco, completa , assentada em contra-marco com argamassa cimento e areia 1:3. Janelas Tipo Maxim Ar, correr com duas folhas e bandeira e boca de lobo. Conforme Detalhes e especificações. | m² | 71.61 | 343.32 | 24585.1452 |  | 0
6.2 | Fornecimento e aplicação de Porta de Giro em alumínio anodizado branco, completa, assentada em contra-marco com argamassa de cimento e arei, no traço 1:3. Conforme detalhes e especificações. | m² | 1.89 | 400.11 | 756.2079 |  | 0
6.3 | Vidro plano liso verde de 4mm, aplicado com EPDM para as janelas e Portas. | m² | 73.5 | 77.03 | 5661.705 |  | 0
6.4 | Porta em vidro temperado Verde de 10mm ,com 1 folhas de (0,90 x 2,10)m de abrir, mola, puxadores em Inox e ferragens , – (fornecimento e instalação)(acesso corredor). | vb | 2 | 1812.25 | 3624.5 |  | 0
6.5 | Vidro Temperado verde de 10 mm(Painel), com ferragens(suporte de canto e centro).Fornecimento e Instalação. Paineis Fechamento Escada. | m² | 6.06 | 219.82 | 1332.1092 |  | 0
6.6 | Substituição de mola hidráulica em esquadrias de vidro temperado. Retirada e montagem. | und | 2 | 814.03 | 1628.06 |  | 0
7.0 | COBERTA
7.1 | Cobertura em telha de fibrocimento, SEM AMIANTO,perfil ondulada,com espessura de 6mm | m² | 307.5 | 31.72 | 9753.9 |  | 0
7.2 | Estrutura de madeira de lei para telhas de fibrocimento sobre lajes. | m² | 153.75 | 37.52 | 5768.7 |  | 0
7.3 | Algeroz com cinta(15X20) em concreto armado com L= 35 cm e h=4cm, conforme detalhes fornecidos. | m | 32 | 55.98 | 1791.36 |  | 0
7.4 | Cumeeira normal ou articulada de fibrocimento , perfil ondulada de 6mm | m | 20.5 | 76.29 | 1563.945 |  | 0
7.5 | Impermeabilização com Argamassa Polimérica, Flexivel, a Base de cimento( branco) especiais com resina acrílica e aditivos minerais, aplicada em 3 camadas, aplicação de véu de poliester. Aplicada em Algeroz e parte Interna Platibanda. | m² | 110.34 | 52.13 | 5752.0242 |  | 0
7.6 | Impermeabilização de lajes, calha,jardineiras e coberturas com manta asfáltica pré - fabricada de 4mm estruturada com véu de poliester, inclusive imprimação com primer base solvente. ANEXO | m² | 230.85 | 40.38 | 9321.723 |  | 0
7.7 | Cinta em canaleta de (15X20X20), em concreto armado, a ser aplicado em todo perínetro do topo do Platibanda da Edificação. | m³ | 2.13 | 1043.3 | 2222.229 |  | 0
8.0 | PINTURA
8.1 | Pintura lavável a base de PVA em paredes internas com retoques de emassamento, executada em 02 demãos | m2 | 1069.22 | 9.56 | 10221.7432 |  | 0
8.2 | Pintura lavável a base de PVA em superfície horizontal com retoques de emassamento, executada em 02 demãos | m² | 690.37 | 9.56 | 6599.9372 |  | 0
8.3 | Pintura em paredes externas em texturato rústico com aplicação de selador acrílico. Retoques de Fachada. | m² | 92.2 | 48.46 | 4468.012 |  | 0
8.4 | Pintura em paredes externas, base acrílica, aplicada em 03 demãos, em cor a ser defenida, em toda fachada da edificação. | m² | 520.27 | 14.82 | 7710.4014 |  | 0
8.5 | Pintura Acrílica para Piso em área externa, aplicada em 03 demãos. Aplicação sobre proteção Mecânica das Lajes Impermeabilizadas, na Cor Branca. | m² | 134.68 | 14.82 | 1995.9576 |  | 0
9.0 | INSTALAÇÕES ELÉTRICAS/TELEFONICAS/LÓGICA, EXECUTADA CFE ESPECIFICAÇÕES E NORMAS DAS CONCESSIONÁRIAS.
9.1 | INSTALAÇÕES ELÉTRICAS
9.1.1 | Pto. fluorescente completo, 2x32W em rede PVC embutida/sobrepor (adequação do projeto ao sistema de eficiência energética(procel- eletrobrás)com Luminária fluorescente de auto-rendimento, ERP). | und | 4 | 288.99 | 1155.96 |  | 0
9.1.2 | Pto. fluorescente completo,2 x 20W em rede PVC embutida/sobrepor (adequação do projeto ao sistema de eficiência energética(procel-eletrobrás)com Luminária fluorescente de auto-rendimento, ERP). | und | 4 | 242.34 | 969.36 |  | 0
9.1.3 | Luminária para lâmpada Fluorescente(2X40W), Tipo Calha, inclusive lâmpadas e reator de partida rápida, alto fator de potência - Fornecimento e Instalação. | und | 4 | 78 | 312 |  | 0
9.1.4 | Luminária para lâmpada Fluorescente(2X20W), Tipo Calha, inclusive lâmpadas e reator de partida rápida, alto fator de potência - Fornecimento e Instalação. | und | 4 | 72.37 | 289.48 |  | 0
9.1.5 | Refletor com lâmpada de vapor de mercúrio para área externa de 250W, fornecimento e instalação. | und | 3 | 170.23 | 510.69 |  | 0
9.1.6 | Lâmpada Fluorescente 40W, luz do dia , fornecimento e instalação. | und | 10 | 7.32 | 73.2 |  | 0
9.1.7 | Lâmpada Fluorescente 32W , luz do dia , fornecimento e instalação. | und | 10 | 7.32 | 73.2 |  | 0
9.1.8 | Lâmpada Fluorescente 20W, luz do dia, fornecimento e instalação. | und | 10 | 7.32 | 73.2 |  | 0
9.1.9 | Reator eletrônico para lâmpada fluorescente 2x20w partida rápida, alto fator de potência, fornecimento e instalação. | und | 10 | 30.6 | 306 |  | 0
9.1.10 | Reator eletrônico para lâmpada fluorescente 2x40w partida rápida, alto fator de potência, fornecimento e instalação. | und | 10 | 32.23 | 322.3 |  | 0
9.1.11 | Remontagem de Luminárias. Deslocamento de acordo com nova disposição do Lay out. Inclui o complemento da rede: fios, eletroduto e caixa oitavada. | und | 92 | 20.41 | 1877.72 |  | 0
9.1.12 | Pto. tomada simples F+N+T, 220V, 5A,100w novo padrão brasileiro segundo NBR 14136 inclusive REDE ,na parede ou divisória, com caixa própria para parede Drywall. SISTEMA X | und | 10 | 107.37 | 1073.7 |  | 0
9.1.13 | Pto. tomada especial F+N+T, 220V, 10A,300W, novo padrão brasileiro segundo NBR 14136 inclusive REDE ,na parede ou divisória, com caixa própria para parede Drywall. SISTEMA X | und | 46 | 107.37 | 4939.02 |  | 0
9.1.14 | Canaleta 50x20, sistema X, na cor branca com textura lisa, inclusive conexões (cotovelo interno, externo e 90º, derivação, luva) com material termoplástico autoextiguivel. Padrão de referência: Pial ou equivalente técnico | m | 100 | 18.07 | 1807 |  | 0
9.1.15 | Eletroduto de PVC rígido com diâmetro nominal 25mm. | m | 50 | 9.53 | 476.5 |  | 0
9.1.16 | Rede Elétrica em Dutos PVC rígido - Ø 32 mm (5x4 mm²). | m | 60 | 41.44 | 2486.4 |  | 0
9.1.17 | Rede Elétrica em Dutos PVC rígido - Ø 32 mm c/ 5x6 mm². | m | 50 | 55.33 | 2766.5 |  | 0
9.1.18 | Quadro distribuição Trifásico com 12 disjuntores c/ barramento. | und | 2 | 377.96 | 755.92 |  | 0
9.1.19 | Haste de aterramento com conector GTDU  16mm x 2,40m instalada, inclusive caixa plástica de proteção | und | 6 | 37.85 | 227.1 |  | 0
9.1.20 | Disjuntor monopolar din termomagnético de 10A a 20A- fornecimento e instalação. | und | 10 | 12.18 | 121.8 |  | 0
9.1.21 | Rasgo e enchimento de alvenaria para eletroduto de 25 a 32 mm. Corte e restauração com argamassa para passagem de eletrodutos. | m | 50 | 2.65 | 132.5 |  | 0
9.1.22 | Interruptor de 01 seção, compatível com sistema X. | und | 23 | 59.53 | 1369.19 |  | 0
9.1.23 | Revisão da Entrada de Corrente. Contempla reaperto dos terminais, aplicação de terminais de compressão nas ligações dos cabos com disjuntores e aterramento do quadro. | vb | 1 | 1000 | 1000 |  | 0
9.1.24 | Quadro distribuição elétrico, externo, Trifásico com 28 disjuntores c/ barramento e chave geral. Fornecimento e instalação | und | 1 | 822.91 | 822.91 |  | 0
9.2 | INSTALAÇÕES TELEFÔNICAS.
9.2.1 | Pto. de telefone, sistema X- tomada RJ , cabo CCI,completa..Padrão de referência: Pial ou equivalente técnico | und | 10 | 103.35 | 1033.5 |  | 0
9.2.2 | Rede de Distribuição com cabo CCI, com 06 pares em caneleta Sistema X. | m | 50 | 10.24 | 512 |  | 0
9.2.3 | Central Telefônica. Reprogramação e ligação dos novos pontos. | vb | 1 | 800 | 800 |  | 0
9.2.4 | Canaleta 50x20, sistema X, na cor branca com textura lisa, inclusive conexões (cotovelo interno, externo e 90º, derivação, luva) com material termoplástico autoextiguivel. Padrão de referência: Pial ou equivalente técnico | m | 50 | 18.07 | 903.5 |  | 0
9.3 | INSTALAÇÕES DE LÓGICA
9.3.1 | Ponto de cabeamento estruturado com cabo UTP MULTILAN CAT 5e fornecimento e instalação. Incluindo tomada RJ, caixa 4X2 e espelho. | und | 20 | 113.56 | 2271.2 |  | 0
9.3.2 | Canaleta 50x20, sistema X, na cor branca com textura lisa, inclusive conexões (cotovelo interno, externo e 90º, derivação, luva) com material termoplástico autoextiguivel. Padrão de referência: Pial ou equivalente técnico | m | 50 | 18.07 | 903.5 |  | 0
10.0 | CLIMATIZAÇÃO
10.1 | Instalação de ponto de split's 7.000 btus/h , inclusive teste de funcionamento. Distância entre a unidade evaporadora/condensadora até 20,00 metros. | und | 3 | 491.35 | 1474.05 |  | 0
10.2 | Instalação de ponto de split's 9.000 btus/h , inclusive teste de funcionamento. Distância entre a unidade evaporadora/condensadora até 20,00 metros. | und | 3 | 491.35 | 1474.05 |  | 0
10.3 | Instalação de ponto de split's 36.000 btus/h , inclusive teste de funcionamento. Distância entre a unidade evaporadora/condensadora até 20,00 metros. | und | 1 | 600.67 | 600.67 |  | 0
10.4 | Drenos das split's com isolamento térmico. | und | 7 | 98.23 | 687.61 |  | 0
10.5 | Ponto elétrico para climatização completo- inclusive disjuntor | ud | 7 | 147.5 | 1032.5 |  | 0
10.6 | Passagem em PVC, tubulação de Pré-Instalação. | und | 7 | 74.22 | 519.54 |  | 0
11.00 | INSTALAÇÕES DE ÁGUA PLUVIAL
11.1 | Tubulação em PVC de 100 mm. Aplicação e Conexões Inclui, cortes em lajes, pisos e paredes. | m | 40 | 41.05 | 1642 |  | 0
11.2 | Tubulação em PVC de 50 mm. Aplicação e Conexões Inclui, cortes em lajes, pisos e paredes. | m | 20 | 22.92 | 458.4 |  | 0
11.3 | Tubulação em PVC de 75 mm. Aplicação e Conexões Inclui, cortes em lajes, pisos e paredes. | m | 15 | 33.97 | 509.55 |  | 0
11.4 | Caixa Sinfonada DE 150X185X75, fornecimento e instalação. | und | 6 | 34.63 | 207.78 |  | 0
12.0 | DIVERSOS
12.1 | Limpeza e entrega da obra | vb | 1 | 500 | 500 |  | 0
12.2 | Caixa de Passagem em PVC | und | 8 | 200 | 1600 |  | 0
| TOTAL |  |  |  | 189848.7394 |  | 0